## BOM_JLC_UZ_D_Optical_Daughter_0
Comment | Designator | Footprint | LCSC Part Number | Manufacturer Part Number
4.7µF | C8A, C8B, C8C, C8D, C8E, C8F, C8G, C8H, C8I, C8J, C8K, C8L | CAP_2012X06N | C1779
100nF | C9A, C9B, C9C, C9D, C9E, C9F, C9G, C9H, C9I, C9J, C9K, C9L | C_0603(1608)100_L | C14663
150060RS75000 | D2A, D2B, D2C, D2D, D2E, D2F, D2G, D2H, D2I, D2J, D2K, D2L, D3 | WL-SMCW_0603 | C2286
150060GS75000 | D3A, D3B, D3C, D3D, D3E, D3F, D3G, D3H, D3I, D3J, D3K, D3L | WL-SMCW_0603 | C965804
0R | R1A, R1B, R1C, R1D, R1E, R1F, R1G, R1H, R1I, R1J, R1K, R1L, R2A, R2B, R2C, R2D, R2E, R2F, R2G, R2H, R2I, R2J, R2K, R2L | R_0603_N | C21189
0R | R3A, R3B, R3C, R3D, R3E, R3F, R3G, R3H, R3I, R3J, R3K, R3L | R_0603_N | C21189
680R | R9A, R9B, R9C, R9D, R9E, R9F, R9G, R9H, R9I, R9J, R9K, R9L, R11A, R11B, R11C, R11D, R11E, R11F, R11G, R11H, R11I, R11J, R11K, R11L, R21 | R_0603_N | C23228
56R | R12A, R12B, R12C, R12D, R12E, R12F, R12G, R12H, R12I, R12J, R12K, R12L | RES_2012X06N | C17437
10k | R13A, R13B, R13C, R13D, R13E, R13F, R13G, R13H, R13I, R13J, R13K, R13L | R_0603_TE | C25804 | UZgen_R_0603_10k
2k | R17A, R17B, R17C, R17D, R17E, R17F, R17G, R17H, R17I, R17J, R17K, R17L, R18A, R18B, R18C, R18D, R18E, R18F, R18G, R18H, R18I, R18J, R18K, R18L | R_0603_N | C22975
Optical Receiver | U3A, U3B, U3C, U3D, U3E, U3F, U3G, U3H, U3I, U3J, U3K, U3L | HFBRx5XX
Dual Inverter | U4A, U4B, U4C, U4D, U4E, U4F, U4G, U4H, U4I, U4J, U4K, U4L, U6A, U6B, U6C, U6D, U6E, U6F, U6G, U6H, U6I, U6J, U6K, U6L | SN74LVC2GU04DCKR | C116660
2x12 Header .100'' | X1 | TST-112-01-G-D | C5372869
IPL1-102-02-L-D-K | X3 | IPL1-102-02-L-D-K-0 | C7437440 | IPL1-102-02-L-D-K