## BOM_JLC-UZ_D_Optical_Daughter(0
Quantity | Comment | Designator | MF | MPN | Value | Description | Footprint | Package | Voltage | Dielectric | LCSC Part # | JLCSMT Rotation
12 | 4.7µF | C8A, C8B, C8C, C8D, C8E, C8F, C8G, C8H, C8I, C8J, C8K, C8L | Taiyo Yuden | LMF212B7475KGHT | 4.7µF | CAP 0805 (2012 Metric) SMD | CAP_2012X06N | 0805 | 10 V | X7R | C1779
12 | 100nF | C9A, C9B, C9C, C9D, C9E, C9F, C9G, C9H, C9I, C9J, C9K, C9L |  |  | 100nF | CAP 0603 (1608 Metric) SMD | C_0603(1608)100_L | 0603 |  |  | C14663
13 | 150060RS75000 | D2A, D2B, D2C, D2D, D2E, D2F, D2G, D2H, D2I, D2J, D2K, D2L, D3 | Wuerth Elektronik | 150060RS75000 | 150060RS75000 | WL-SMCW SMD Mono-color Chip LED Waterclear, size 0603, Red, 2 V, 140° | WL-SMCW_0603 | 0603 |  |  | C2286
12 | 150060GS75000 | D3A, D3B, D3C, D3D, D3E, D3F, D3G, D3H, D3I, D3J, D3K, D3L | Wuerth Elektronik | 150060GS75000 | 150060GS75000 | WL-SMCW SMD Mono-color Chip LED Waterclear, size 0603, Green, 3.2 V, 140° | WL-SMCW_0603 | 0603 |  |  | C965804
36 | 0R | R7A, R7B, R7C, R7D, R7E, R7F, R7G, R7H, R7I, R7J, R7K, R7L, R8A, R8B, R8C, R8D, R8E, R8F, R8G, R8H, R8I, R8J, R8K, R8L, R14A, R14B, R14C, R14D, R14E, R14F, R14G, R14H, R14I, R14J, R14K, R14L |  |  | 0R | SMD Resistor 0603 | R_0603_N | 0603 | 75V |  | C21189
25 | 680R | R9A, R9B, R9C, R9D, R9E, R9F, R9G, R9H, R9I, R9J, R9K, R9L, R11A, R11B, R11C, R11D, R11E, R11F, R11G, R11H, R11I, R11J, R11K, R11L, R21 | Bourns | CR0603-FX-3901ELF | 680R | SMD Resistor 0603 | R_0603_N | 0603 | 75V |  | C23228
12 | 56R | R12A, R12B, R12C, R12D, R12E, R12F, R12G, R12H, R12I, R12J, R12K, R12L | Bourns | CR0805-FX-1200ELF | 56R | SMD Resistor 0805 | RES_2012X06N |  | 150 V |  | C17437
12 | 10k | R13A, R13B, R13C, R13D, R13E, R13F, R13G, R13H, R13I, R13J, R13K, R13L |  |  | 10k | Generic resistor | R_0603_TE |  |  |  | C25804
24 | 2k | R17A, R17B, R17C, R17D, R17E, R17F, R17G, R17H, R17I, R17J, R17K, R17L, R18A, R18B, R18C, R18D, R18E, R18F, R18G, R18H, R18I, R18J, R18K, R18L | Yageo | RC0603FR-072KL | 2k | SMD Resistor 0603 | R_0603_N | 0603 | 75 V |  | C22975
12 | Optical Transmitter | U1A, U1B, U1C, U1D, U1E, U1F, U1G, U1H, U1I, U1J, U1K, U1L | Broadcom/Avago | HFBR-1521Z |  | Fibre Optic Transmitters, Link Horiz 5MBd Tx RoHS | HFBRx5XX
24 | Dual Inverter | U4A, U4B, U4C, U4D, U4E, U4F, U4G, U4H, U4I, U4J, U4K, U4L, U6A, U6B, U6C, U6D, U6E, U6F, U6G, U6H, U6I, U6J, U6K, U6L |  |  |  | This dual inverter is designed for 1.65-V to 5.5-V VCC operation. | SN74LVC2GU04DCKR |  |  |  | C116660 | 180
1 | 2x12 Header .100'' | X1 | Samtec | TST-112-01-G-D |  | Double Row, 12 positions, Shrouded Terminal Header .100'' | TST-112-01-G-D |  |  |  | C5372869
1 | IPL1-102-01-L-D-K | X3 |  | IPL1-102-01-L-D-K | IPL1-102-01-L-D-K | 2.54mm Double Row Terminal Assembly, Right-Angled | IPL1-102-01-L-D-K |  |  |  | C5714565